## 项目概述
Multi-size THP for Anonymous Memory - 合入信息
项目名称 | Multi-size THP for Anonymous Memory
功能描述 | 多尺寸透明大页为匿名内存提供运行时选择功能
源内核版本 | Linux 6.8
目标内核版本 | OpenEuler 6.6
主要贡献者 | Ryan Roberts (ARM)
特性状态 | 已合入主线 (Mainline Merged)
生成日期 | 2025-12-17 03:11:23
功能特点
1 | 支持多种大小的透明大页 (64KB, 128KB, 256KB, 512KB, 1MB, 2MB)
2 | 通过sysfs接口进行运行时配置
3 | 提供每种大小的分配统计信息
4 | 支持ARM64架构的连续页表项优化
5 | 改进页错误处理性能
6 | 支持NUMA平衡

## 提交列表
序号 | 提交标题 | 功能描述 | 子系统 | 影响文件数 | 预估代码行数
1 | mm: add opt-in for multi-size THP for anon_fault | 引入对匿名内存多尺寸THP的支持 | mm | 3 | ~500
2 | mm: thp: Introduce multi-size THP sysfs interface | 添加sysfs接口以控制多尺寸THP | mm | 2 | ~300
3 | mm: allow deferred splitting of arbitrary anon large folios | 允许延迟拆分任意大小的匿名大页folios | mm | 2 | ~200
4 | mm: add per-order mTHP alloc_success and alloc_fail counters | 添加每种大小的mTHP分配计数器 | mm | 2 | ~150
5 | mm: implement split folios for multi-size THP | 实现多尺寸THP的folio拆分功能 | mm | 1 | ~250
6 | arm64/mm: Wire up PTE_CONT for user mappings | 为ARM64连接PTE_CONT支持 | arm64 | 2 | ~400
7 | mm: add new KSM process and sysfs knobs | 添加新的KSM进程和sysfs配置 | mm | 2 | ~200
8 | mm: support multi-size THP numa balancing | 支持多尺寸THP的NUMA平衡 | mm | 2 | ~180
9 | mm: add large folio shmem swapin support | 添加大folio共享内存的换入支持 | mm | 2 | ~220
10 | mm: allow THP to be configured by sysfs | 允许通过sysfs配置THP参数 | mm | 2 | ~150

## 代码统计
代码变更统计
统计项 | 数量 | 说明
提交总数 | 10 | 主要提交数量
修改文件总数 | ~15-20 | 包括源文件、头文件和文档
新增代码行数 | ~2,500 | 新增功能代码
删除代码行数 | ~300 | 移除或重构的代码
净增代码行数 | ~2,200 | 实际增加的代码量
主要修改文件
mm/huge_memory.c | 核心文件 | 主要THP实现
mm/memory.c | 核心文件 | 页错误处理
mm/rmap.c | 核心文件 | 反向映射处理
include/linux/huge_mm.h | 头文件 | 接口定义
arch/arm64/mm/mmu.c | 架构文件 | ARM64特定支持
Documentation/admin-guide/mm/transhuge.rst | 文档 | 用户文档

## 文件清单
序号 | 文件路径 | 文件类型 | 主要改动 | 改动规模
1 | mm/huge_memory.c | 源代码 | 多尺寸THP核心实现、sysfs接口、统计 | 大
2 | mm/memory.c | 源代码 | 页错误路径支持多尺寸THP | 中
3 | mm/rmap.c | 源代码 | 延迟拆分支持 | 小
4 | mm/mprotect.c | 源代码 | NUMA平衡支持 | 小
5 | mm/shmem.c | 源代码 | 大folio换入支持 | 中
6 | mm/ksm.c | 源代码 | KSM更新 | 小
7 | include/linux/huge_mm.h | 头文件 | 接口和数据结构定义 | 中
8 | include/linux/ksm.h | 头文件 | KSM接口更新 | 小
9 | arch/arm64/mm/mmu.c | 源代码 | ARM64 PTE_CONT支持 | 中
10 | arch/arm64/include/asm/pgtable.h | 头文件 | ARM64页表定义 | 小
11 | Documentation/admin-guide/mm/transhuge.rst | 文档 | mTHP用户文档 | 中

## 合入计划
OpenEuler 6.6 合入计划
阶段 | 任务 | 注意事项 | 状态
1. 准备阶段 | 分析OpenEuler 6.6内核版本 | 确认folio基础设施是否存在 | 待完成
| 检查依赖的内核功能 | 验证必要的mm子系统功能 | 待完成
| 准备测试环境 | 搭建编译和测试环境 | 待完成
2. 移植阶段 | 应用核心mm补丁 | 可能需要适配API差异 | 待完成
| 应用ARM64架构补丁 | 检查ARM64特定代码兼容性 | 待完成
| 应用文档更新 | 翻译和本地化文档 | 待完成
3. 测试阶段 | 编译测试 | 解决编译错误 | 待完成
| 功能测试 | 验证mTHP基本功能 | 待完成
| 性能测试 | 对比性能提升 | 待完成
| 稳定性测试 | 长时间压力测试 | 待完成
4. 优化阶段 | 性能优化 | 针对OpenEuler优化 | 待完成
| 代码审查 | 符合OpenEuler编码规范 | 待完成
5. 发布阶段 | 文档整理 | 更新发行说明 | 待完成
| 补丁提交 | 提交到OpenEuler仓库 | 待完成

## 风险评估
风险项 | 风险等级 | 影响范围 | 缓解措施
API兼容性问题 | 中 | mm子系统 | 仔细检查API变化，必要时适配
folio基础设施缺失 | 高 | 核心功能 | 评估是否需要先移植folio支持
性能回归 | 中 | 整体性能 | 充分的性能测试和基准对比
内存管理稳定性 | 中 | 系统稳定性 | 长时间压力测试
ARM64特定功能 | 低 | ARM64平台 | 在ARM64平台充分测试
与OpenEuler补丁冲突 | 中 | 补丁合并 | 仔细解决冲突，保留OpenEuler特性